## Marble_Tiny
Designator | Footprint | Quantity | Comment | Supplier and ref
U11,U4,U10,U5,U6 | VREG_TPSM863257RDXR | 5 | TPSM863257RDXR
R156,R76,R155,R158,R81,R176,R148,R161,R157,R77,R163,R2,R98,R75 | RESC1005X40N | 14 | R0402_10K_1%_0.0625W_100PPM
C13,C227,C78,C84,C10,C22,C247,C202,C74,C80,C205,C221,C225,C26,C29,C9,C88,C222,C77,C248,C86,C12,C228,C76,C226,C204,C82,C220,C75,C24,C214,C25,C21,C18,C16,C30,C79,C20,C64,C65,C6,C213,C32,C63,C34,C66,C68,C14,C40,C42,C33,C15,C31,C8,C70,C67,C41,C69,C39 | CAPC1005X55N | 59 | CC0402_100NF_50V_10%_X7R
R61,R167,R63,R65,R66,R56,R64,R60,R159,R59,R49,R57,R55,R58,R54,R53,R70,R69,R71,R52,R50,R62,R67,R68,R51,R153 | RESC1005X40N | 26 | R0402_40R2_1%_0.0625W_100PPM
U3 | MSOP-10_3x3mm_P0.5mm | 1 | Si5351A-B-GT
R129,R137,R133,R123 | RESC1005X40N | 4 | R0402_140R_1%_0.0625W_100PPM
R131,R135,R125,R127 | RESC1005X40N | 4 | R0402_2K32_1%_0.0625W_100PPM
U12 | SOT95P284X122-5N | 1 | LP5951MF-3.0/NOPB
C19,C177,C172,C181,C1,C28,C23,C171,C27,C170,C173,C83,C38,C36,C35,C37 | CAPC2012X135N | 16 | CC0805_22UF_16V_10%_X5R
TP2,TP12,TP10,TP5,TP11,TP9,TP8,TP6,TP3,TP14,TP7,TP13,TP4 | TestPoint_Pad_D1.5mm | 13 | TestPoint
R19,R20 | RESC1005X40N | 2 | R0402_330R_1%_0.0625W_100PPM
U16 | QFN50P500X500X100-33N-S355 | 1 | CDCM61004RHB
C209,C191,C208,C198,C185,C196,C194,C189,C212,C183,C210,C215,C190,C206,C197,C211,C165,C249,C154,C250,C166,C164,C159,C186,C169,C158,C163,C157,C160 | CAPC0603X33N | 29 | CC0201_100NF_6.3V_10%_X5R
L17,L18,L20 | INDC1608X65N | 3 | IND0603_MURATA_BLM18SG121TN1D
C199,C201,C192,C200,C203,C195,C187 | CAPC1709X100N | 7 | CC0603_22UF_6.3V_20%_X5R
C188 | CAPC1005X55N | 1 | CC0201_100NF_6.3V_10%_X5R
R28,R34,R87,R25,R32,R31,R45,R122,R44,R14,R41,R140,R85,R47,R21,R79,R18,R73,R26,R24,R30,R12,R38,R43,R39,R46,R48,R22,R37,R141,R33,R139,R35,R23,R29,R36,R40,R42,R27,R146,R144,R11,R15,R16,R143,R13,R10,R142,R86,R17,R145 | RESC1005X40N | 51 | R0402_4K7_1%_0.0625W_100PPM
J6,J4,J5,J7 | PinSocket_2x06_P2.54mm_Horizontal_PMOD | 4 | Conn_02x06_Top_Bottom
C218,C85,C87,C73,C81,C219,C103,C108,C168,C123,C131,C118,C105,C167,C161,C107,C142,C104,C106,C133,C162,C61,C156,C132,C141,C117 | CAPC1005X55N | 26 | CC0402_4.7UF_16V_20%_X5R
R113,R116 | RESC1005X40N | 2 | R0402_510R_0.1%_0.0625W_10PPM
L3,L5,L2,L4,L8,L9,L6,L7 | L_1008_2520Metric | 8 | 4.7 uH
R150,R132,R136,R151,R84,R89,R128,R126,R149,R88,R90 | RESC1005X40N | 11 | R0402_1K_1%_0.0625W_100PPM
U18 | SOT-23-5 | 1 | TLV77325PDBVR
C3,C4,C72,C71 | CAPC1005X55N | 4 | CC0402_27PF_50V_5%_C0G
R175,R154,R174,R173,R171,R165,R170,R172,R164,R166 | RESC1005X40N | 10 | R0402_100K_1%_0.0625W_100PPM
U19,U17 | QFN50P400X400X80-25N-S245 | 2 | TCA9535RTWR
Q2,Q3,Q1 | SOT95P240X110-3N | 3 | BSS138LT1G
Y2 | OSCCC320X500X160-4N | 1 | VM53S3-25.000-2.5/-30+75
R147,R162,R95,R97,R92,R100,R93,R96,R101 | RESC1005X40N | 9 | R0402_30K_1%_0.0625W_100PPM
C2,C174,C176,C180,C175 | CAPC2012X95N | 5 | CC0805_10UF_25V_10%_X5R
R102,R121,R99,R103,R120,R72 | RESC1005X40N | 6 | R0402_240R_1%_0.0625W_100PPM
C193 | CAPC1005X55N | 1 | CC0402_2.2NF_50V_10%_X7R
R8,R4,R6,R7,R9,R5 | RESC1005X40N | 6 | R0402_22R_1%_0.0625W_100PPM
R124,R134,R138,R130 | RESC1005X40N | 4 | R0402_845R_0.1%_0.063W_25PPM
C207,C182,C184,C216,C217 | CAPC1005X55N | 5 | CC0402_1UF_16V_10%_X5R
J2 | USB_C_Receptacle_GCT_USB4105-xx-A_16P_TopMnt_Horizontal | 1 | USB_C_Receptacle_USB2.0_16P
D1 | SOT190P230X110-4N | 1 | PRTR5V0U2X
R78,R152,R169 | RESC1005X40N | 3 | R0402_12K_1%_0.0625W_100PPM
B3,B1,B4,B2 | MTG320_550 | 4 | PLATED_HOLE3.2_PAD5.5
R105,R106,R110,R160,R104,R107,R112,R108,R111,R109 | RESC1005X40N | 10 | R0402_0R_JUMPER
C7,C17,C223,C224,C5,C151,C152,C62,C11 | CAPC1005X70N | 9 | CC0402_10UF_6.3V_20%_X5R
Y6 | XTAL_TXC_8Y | 1 | XTAL_25MHZ_TXC_8Y-25.000MAAJ-T
C111,C122,C119,C110,C109 | CAPC2012X145N | 5 | CC0805_100UF_6.3V_20%_X5R
U25,U24 | SOT95P280X145-5N | 2 | SN74LVC1G07DBV
LD1 | LED_OSRAM_LS Q976 | 1 | LED_OSRAM_LS_Q976-NR-1
U21 | QFN50P900X900X100-65N-S445 | 1 | FT2232HQ
R118,R119 | RESC1005X40N | 2 | R0402_200R_1%_0.0625W_100PPM
R83,R74 | RESC1005X40N | 2 | R0402_2K2_1%_0.0625W_100PPM
D2 | SODFL2513X100N | 1 | MM3Z12VB
U28 | SOP65P640X120-8N | 1 | 24AA256UID-I_ST
J14,J15 | PinSocket_2x06_P2.54mm_Vertical_PMOD | 2 | Conn_02x06_Top_Bottom
R82,R80 | RESC1005X40N | 2 | R0402_5K1_1%_0.0625W_100PPM
J8,J9 | TE_2180739-1 | 2 | 2180739-1
U8 | SOT95P280X145-5N | 1 | TLV62565DBV
Q4 | Diodes_PowerDI3333-8 | 1 | DMP3013SFV
R117,R115,R114 | RESC1005X40N | 3 | R0402_100R_1%_0.1W_100PPM
U14,U15 | SOP65P490X110-8N | 2 | DAC8550IDGK
J1,J11 | TYCO_1367073-1 | 2 | TYCO_1888247-1
Y3 | OSC_IQD_CFPV-45 | 1 | OSC_20MHZ_IQD_LFVCXO026156
U26 | QFN65P400X400X100-17N-S225 | 1 | PCA9546ARGV
U2 | FBGA-96_8x14mm_Layout9x16_P0.8mm | 1 | MT41K512M16HA-125_E / MT41K512M16VRP-107 IT:P
U13 | SOIC127P600X175-8N | 1 | LM336M-2.5
L10,L13,L12 | INDC1005X55N | 3 | IND0402_MURATA_BLM15PX121SN1D
LD2,LD3,LD5,LD4 | LED_KINGBRIGHT_KPH-1608CGCK | 4 | LED_KINGBRIGHT_KPH-1608CGCK
L14 | IND_WURTH_WE-PMCI_0806LR | 1 | IND_2.2UH_20%_WURTH_WE-PMCI_74479276222C
SW1 | SW_OMRON_A6SN-1101 | 1 | SW_DIP_x01
J3 | BEL_0826-1G1T-43-F | 1 | BELFUSE_0826-1G1T-43-F
U23 | SON65P300X300X100-9N-R170X245 | 1 | NCV59801CML120TCG
D3 | D_SOD-323 | 1 | BAS316
U1 | Xilinx_CSG325 | 1 | XC7A35T-CSG325
A1 | Arduino_UNO_R3 | 1 | Arduino_UNO_R3
Y4 | XTAL_EPSON_TSX-3225 | 1 | XTAL_25MHZ_EPSON_TSX-3225_25.0000MF10Z-AC
U27 | SOIC127P1030X265-16N | 1 | S25FL128SAGMFI001
U20 | SOIC127P600X168-9N-S230 | 1 | RT9045AGSP / AP2303
L1 | IND_BOURNS_SRP3212 | 1 | IND_2.2UH_20%_BOURNS_SRP3212
U7 | QFN40P500X500X80-41N-S360 | 1 | RTL8211F-CG
R3 | RESC1005X40N | 1 | R0402_2K49_1%_0.063W_100PPM
TP1 | TestPoint_THTPad_D1.5mm_Drill0.7mm | 1 | TestPoint
J10 | BarrelJack_GCT_DCJ200-10-A_Horizontal | 1 | Barrel_Jack_Switch
J12,J13 | TYCO_1888247-1 | 2 | TYCO_1888247-1
C95,C126,C245,C94,C92,C153,C120,C90,C144,C137,C134,C124,C145,C115,C143,C89,C96,C136,C146,C91,C246,C125,C135,C113,C93,C155,C116,C114,C127 | CAPC0603X33N | 29 | CC0201_470NF_4V_20%_X5R
C240,C244,C121,C139,C230,C100,C128,C236,C239,C235,C130,C138,C232,C148,C242,C238,C147,C149,C233,C129,C99,C229,C97,C243,C98,C231,C102,C237,C241,C101,C140,C112,C150,C234 | CAPC0603X33N | 34 | CC0201_47NF_6.3V_10%_X5R
L16 | INDC1005X55N | 1 | IND0402_MURATA_BLM15HB221SN1
R1 | RESC1608X55N | 1 | R0603_6K65_0.1%_0.063W_10PPM
L15 | INDC2013X145N | 1 | IND0805_TDK_MLZ2012M150WT000
U22 | SOIC127P600X175-8N | 1 | 93C46B-I_SN
U9 | SOT-23 | 1 | REF3012
C179,C178 | CAPC1005X55N | 2 | CC0402_22PF_50V_5%_C0G
R168 | RESC1005X40N | 1 | R0402_80R6_1%_0.1W_100PPM
R91,R94 | RESC2012X60N | 2 | R0805_135K_0.1%_0.1W_25PPM_KOA_RN73R2ATTD1353B25
Y5 | XTAL_TXC_7A | 1 | XTAL_12MHZ_TXC_7A-12.000MAAJ-T
L11 | INDC1608X95N | 1 | IND0603_MURATA_BLM18AG601SN1
Y1 | OSC_ABRACON_ASEMPC | 1 | OSC_25MHZ_RAKON_IVT3205CR